## Tachoconverter
Id	Designator	Footprint	Quantity	Designation	Supplier and ref
1	JP1	PinHeader_1x03_P2.54mm_Vertical	1	SensorVcc	x
3	J3	TerminalBlock_MetzConnect_Type094_RT03505HBLU_1x05_P5.00mm_Horizontal	1	Input	x
6	A1	Maple_Mini (2x20 pin header and socket)	1	Maple_Mini	x
7	J1	TerminalBlock_MetzConnect_Type094_RT03505HBLU_1x05_P5.00mm_Horizontal	1	Motor	x
8	J2	PinHeader_1x06_P2.54mm_Vertical	1	HC05	x
10	U2	TO-220-3_Vertical	1	L7805	x
11	D1	D_SMA	1	1N4007	x
12	C3,C1	CP_EIA-7343-31_Kemet-D	2	100u/25	x
13	U1	DIP-8_W7.62mm_Socket_LongPads	1	AT24CS64-SSHM	x
15	R2,R3	R_1206_3216Metric_Pad1.30x1.75mm_HandSolder	2	10k
16	D2	SOT-23_Handsoldering	1	BAV99	x
17	C4,C2	C_1206_3216Metric_Pad1.33x1.80mm_HandSolder	2	100n	x
18	U3	SOT-23-6_Handsoldering	1	74LVC2GU04	x
20	R1	R_1206_3216Metric_Pad1.30x1.75mm_HandSolder	1	1k